## Sheet1
测试指令集（共6个，涵盖全部指令）
测试案例 1: 全面 初始值设定: R0=80H, R1=AAH, R2=55H, R3=01H Mem[80H]=CCH C=0, Z=0 最终结果 当程序在地址 AAH 处执行 STP 指令停止后，各个寄存器和内存单元的最终状态如下： R0: A9H R1: A9H R2: 01H R3: 00H Mem[80H]: AAH 标志位 C: 1 标志位 Z: 1
地址 (Address) | 程序指令 (Instruction) | 机器码 (Hex) | 预计结果 (Expected Result) | 指令存储注意事项
00H | NOP | 00000000 | 无操作，所有寄存器和标志位值不变。 | 指令共计83条
01H | ST R1, [R0] | 01100001 | 将 R1 (AAH) 的值存入 R0 (80H) 指向的内存地址。Mem[80H] 变为 AAH。 | 00H~48H连续
02H | MOV R2, R1 | 10111001 | 将 R1 (AAH) 的值复制到 R2。R2 变为 AAH。 | Mem[80H]=CCH
03H | LD R1, [R0] | 01010100 | 从 R0 (80H) 指向的内存地址加载值到 R1。R1 变为 AAH。 | Mem[F0H]: CCH
04H | ADD R1, R3 | 00010111 | R1 = R1 + R3 (AAH + 01H)。R1 变为 ABH。C=0, Z=0。 | A9H | OUT R3 | 10100011 | "输出" R3 (00H) 的值。在模拟中，仅观察状态。
05H | INC R3 | 01001100 | R3 自增 1。R3 变为 02H。 | AAH | STP | 11100000 | 停止指令，机器停机。
06H | SUB R1, R3 | 00100111 | R1 = R1 - R3 (ABH - 02H)。R1 变为 A9H。Z=0, C=1 (无借位)。 | AFH | STP | E0 | JMP跳转
07H | NOT R2 | 11011000 | R2 按位取反 (~AAH)。R2 变为 55H。
08H | AND R2, R1 | 00111001 | R2 = R2 & R1 (55H & A9H)。R2 变为 01H。Z=0。
09H | CMP R2, R3 | 11001011 | 比较 R2 (01H) 和 R3 (02H)，执行 R2-R3。结果不为0，有借位。Z=0, C=0 (有借位)
0AH | JZ 0DH | 10000010 | Z 标志位为0，不跳转。顺序执行下一条指令。
0BH | JC 0EH | 01110010 | C 标志位为0，不跳转。顺序执行下一条指令。
0CH | INC R3 | 01001100 | R3 自增为 03H。无进位。Z=0, C=0。
0DH | INC R3 | 01001100 | R3 自增为 04H。无进位。Z=0, C=0。
0EH | MOV R0, R3 | 10110011 | 将 R3 (04H) 的值复制到 R0。R0 变为 04H。
0FH | SUB R3, R3 | 00101111 | R3 = R3 - R3 (04H - 04H)。R3 变为 00H。无借位。Z=1, C=1。
10H | MOV R0, R1 | 10110001 | 将 R1 (A9H) 的值复制到 R0。R0 变为 A9H。
11H | JMP [R0] | 10010000 | 跳转到 R0 (A9H) 寄存器中的地址值。PC 变为 A9H。
... | ... | ... | (假设地址 A9H 存放了 OUT R3 和 STP 指令)
A9H | OUT R3 | 10100011 | "输出" R3 (00H) 的值。在模拟中，仅观察状态。
AAH | STP | 11100000 | 停止指令，机器停机。
ADD指令中C=1指有进位,SUB指令中C=1指无借位
空12H | NOP
测试案例 2: JZ 跳转 初始值设定: R0=A5H, R1=A5H, R2=10H, R3=FFH C=0，Z=0 最终状态: R0=A5H R1=A5H R2=FFH R3=FFH 标志位 C=1, Z=1
地址 | 程序指令 (Instruction) | 机器码 (Hex) | 预计结果 (Expected Result)
13H | CMP R0, R1 | 11000001 | 比较 R0 (A5H) 和 R1 (A5H)。结果为零，无借位。Z=1, C=1。
14H | JZ 17H | 10000010 | Z 标志位为 1，执行跳转。PC 跳转到 14H + 1 + 2 = 17H。 <-- JZ 执行
15H | ADD R2, R0 | 00011000 | (被跳过) 该指令不执行。
16H | INC R3 | 01001100 | (被跳过) 该指令不执行。
17H | MOV R2, R3 | 10111011 | (跳转到达) 将 R3 (FFH) 的值复制到 R2。R2 变为 FFH。
18H | STP | 11100000 | 停止指令，机器停机。
空19H | NOP
测试案例 3: JC 跳转 初始值设定: R0=88H, R1=11H, R2=00H, R3=00H C=0, Z=0 最终状态: R0=77H R1=11H R2=77H R3=00H 标志位 C=1, Z=0
地址 | 程序指令 (Instruction) | 机器码 (Hex) | 预计结果 (Expected Result)
1AH | SUB R0, R1 | 00100001 | R0 = R0 - R1 (88H - 11H)。R0 变为 77H。无借位。C=1。
1BH | JC 1EH | 01110010 | C 标志位为 1，执行跳转。PC 跳转到 1BH + 1 + 2 = 1EH。 <-- JC 执行
1CH | STP | 11100000 | (被跳过) 该指令不执行，程序不会在此处停止。
1DH | NOP | 00000000 | (被跳过) 该指令不执行。
1EH | MOV R2, R0 | 10111000 | (跳转到达) 将 R0 (77H) 的值复制到 R2。R2 变为 77H。
1FH | STP | 11100000 | 停止指令，机器停机。
空20H | NOP
测试案例 4: JZ 向后跳转 (循环模拟) 初始值设定: R0=02H (循环计数器) R1=01H (常量 "1") R2=00H (累加器) R3=21H (循环起始地址) C=0, Z=0 最终状态: R0=00H R1=01H R2=03H (2 + 1 的结果) R3=21H 标志位 C=1, Z=1
地址 | 程序指令 (Instruction) | 机器码 (Hex) | 预计结果 (Expected Result)
21H | ADD R2, R0 | 00011000 | R2 累加 R0 的值。第一次执行后 R2=02H，循环第二次 R2=03H。
22H | SUB R0, R1 | 00100001 | R0 减1。第一次 R0=01H, C=1,Z=0。第二次 R0=00H, C=1,Z=1。
23H | JZ 26H | 10000010 | 若Z=1则跳转到26H。第一次Z=0不跳。第二次Z=1执行跳转。<-- JZ 执行
24H | JMP [R3] | 10011100 | 无条件跳转回 R3(21H) 指向的地址，形成循环。
25H | NOP | 00000000 | (被跳过)
26H | STP | 11100000 | (跳转到达) 停止指令，机器停机。
空27H | NOP
测试案例5：流水线效应测试案例 初始值设定: R0=00H R1=F0H (内存地址指针) R2=AAH R3=05H 内存 Mem[F0H]: CCH 标志位 C: 0, Z: 0 最终状态: 由于最后一条指令是 JMP 跳转到一个未定义后续指令的地址 AFH，我们可以认为程序进入了一个不确定的执行状态或循环。因此，我们记录下执行JMP指令前一刻的状态作为最终可观测状态。 R0=BCH R1=AFH R2=5EH R3=BCH 内存 Mem[F0H]: AFH 标志位 C: 0, Z: 0 (来自 43H 的 CMP 指令)
地址 | 程序指令 (Instruction) | 机器码 (Hex) | 预计结果 (Expected Result)
28H | ADD R2, R3 | 00011011 | R2 = R2 + R3 (AAH + 05H)。R2 变为 AFH。
29H | SUB R0, R2 | 00100010 | (数据冒险) R0 的运算需等待 R2 的新值。R0=00-AF=-AFH。R0变为51H。有借位, C=0。
2AH | ST R2, [R1] | 01100110 | (数据冒险) 将R2的新值(AFH)存入R1(F0H)指向的内存。Mem[F0H]变为AFH。
2BH | LD R3, [R1] | 01011101 | 从内存F0H加载值到R3。R3变为AFH。
2CH | AND R3, R2 | 00111110 | (数据冒险) R3=R3&R2(AFH&AFH)。R3变为AFH。
2DH | NOT R0 | 11010000 | R0 按位取反。R0 变为 AEH。
2EH | CMP R3, R2 | 11001110 | 比较 R3(AFH) 和 R2(AFH)。结果为零，无借位。Z=1, C=1。
2FH | JC 32H | 01110010 | C标志位为1，执行跳转。PC跳转到2FH+1+2=32H。<-- 控制冒险
30H | INC R0 | 01000000 | (流水线气泡 / 被跳过)
31H | INC R0 | 01000000 | (流水线气泡 / 被跳过)
32H | MOV R0, R3 | 10110011 | (JC跳转到达) R0变为AFH。
33H | ADD R0, R2 | 00010010 | (数据冒险) R0=R0+R2(AFH+AFH)。结果5EH。R0变为5EH。有进位, C=1。
34H | SUB R1, R1 | 00100101 | R1清零。R1=00H。Z=1, C=1。
35H | MOV R1, R0 | 10110100 | (数据冒险) R1变为5EH。
36H | ADD R1, R0 | 00010100 | (数据冒险) R1=R1+R0(5EH+5EH)。结果BCH。R1变为BCH。无进位, C=0。
37H | CMP R0, R1 | 11000001 | 比较 R0(5EH)和R1(BCH)。有借位。Z=0, C=0。
38H | JZ 3CH | 10000011 | Z标志位为0，不跳转。流水线按顺序执行。
39H | MOV R3, R0 | 10111100 | R3 变为 5EH。
3AH | MOV R0, R1 | 10110001 | R0 变为 BCH。
3BH | MOV R1, R2 | 10110110 | R1 变为 AFH。
3CH | MOV R2, R3 | 10111011 | R2 变为 5EH。
3DH | MOV R3, R0 | 10111100 | R3 变为 BCH。
3EH | JMP [R1] | 10010100 | (控制冒险) 无条件跳转到R1(AFH)指向的地址。PC变为AFH。
... | ... | ... | (程序跳转到地址 AFH, 后续指令被跳过)
3FH | NOP | 00000000 | (流水线气泡 / 被跳过)
40H | NOP | 00000000 | (流水线气泡 / 被跳过)
41H | NOP | 00000000 | (流水线气泡 / 被跳过)
42H | NOP | 00000000 | (流水线气泡 / 被跳过)
43H | NOP | 00000000 | (流水线气泡 / 被跳过)
44H | NOP | 00000000 | (流水线气泡 / 被跳过)
AFH | STP | 11100000 | JMP跳转
空45H | NOP
测试案例6: JMP 死循环 初始值设定: R0=46H R1=AAH R2=BBH R3=CCH C=0, Z=0 最终状态: 无最终状态。 程序在执行到地址 01H 时进入无限循环（死循环），永远不会停止。处理器将持续地将程序计数器（PC）设置为 01H，无法继续执行后续指令。
地址 (Address) | 程序指令 (Instruction) | 机器码 (Hex) | 预计结果 (Expected Result)
46H | INC R0 | 01000000 | R0 自增1。R0 变为 47H。此操作的目的是将 JMP 的目标地址载入 R0。
47H | JMP [R0] | 10010000 | 跳转到 R0 (47H) 寄存器中的地址值。PC 被设置为47H。程序将无限次重复执行本条指令。
48H | STP | 11100000 | (无法到达) 由于程序在 47H 地址陷入死循环，这条停止指令永远不会被执行。